## Poniente
CLAVE | NOMBRE | X | Y | Geologia | Temperatura de agua °C | pH (Campo) | Cond. Electrica ms/cm (Campo) | ORP mV | pH | Cond. Electrica ms/cm | CO3 2- mg/L | HCO3 - mg/L | F- mg/L | Cl- mg/L | Ca2+ mg/L | Mg2+ mg/L | Na+ mg/L | K+ mg/L | SO42- mg/L | Zn mg/L | Mn mg/L | Fe mg/L | NO3 | As mg/L | Pb mg/L | Balance
303 | Monte Sur 1 | 487589.06 | 2125103.12 | andesitas basalticas | 15.9 | 7.69 | 150.3 | 233 | 7.96 | 162 | 0 | 60.42 | 0.216 | 6.5 | 8.77 | 10.16 | 19.22 | 1.75 | 10.07 | nd | nd | nd | 17.62 | nd | 0.00235 | 21.9
288 | Limantla | 481731.66 | 2131800 | andesitas basalticas | 12.4 | 6.84 | 171 | 239 | 7.82 | 170 | 0 | 74.36 | 0.468 | 8.7 | 6.38 | 9.19 | 14.8 | 3.12 | 7.83 | nd | nd | nd | 8.86 | 0.0052 | 0.00375 | 5
133 | Sn Fernando Tlalpan | 481526.63 | 2133342.5 | basaltos | 13.2 | 6.77 | 169 | 247 | 7.34 | 175.1 | 0 | 72.04 | 0.537 | 8.8 | 7.18 | 9.67 | 15.12 | 3.19 | 7.92 | nd | nd | nd | 11.03 | 0.0044 | 0.00216 | 8.69
296 | Peña Pobre | 480646.95 | 2133345.21 | basaltos | 13.5 | 6.53 | 352 | 279 | 7.61 | 337 | 0 | 95.28 | 0.457 | 44 | 11.96 | 13.06 | 32.3 | 4.6 | 23.08 | nd | nd | nd | 21.91 | 0.0048 | 0.00531 | -1.4
251 | Jardines de la Montaña 2 | 478431.28 | 2133938 | basaltos | 14.5 | 6.76 | 412 | 313 | 7.01 | 416 | 0 | 70.88 | 0.502 | 39 | 18.74 | 20.07 | 29.32 | 4.6 | 41.56 | nd | nd | nd | 43.707 | 0.0034 | 0.00541 | 11.9
283 | Canal 13 | 478376.47 | 2134401.998 | basaltos | 16 | 6.63 | 371 | 272 | 7.3 | 365 | 0 | 70.88 | 0.453 | 23.5 | 19.14 | 15.96 | 26.04 | 4.47 | 44.4 | nd | nd | nd | 44.245 | 0.0011 | 0.0056 | 12.2
289 | Padierna 4 | 476867.53 | 2135644.78 | basaltos | 17 | 7.06 | 374 | 284 | 7.33 | 375 | 0 | 185.9 | 0.191 | 15.2 | 21.54 | 21.77 | 24.36 | 5 | 14.53 | nd | nd | nd | 16.707 | 0.0023 | 0.011 | 3.6
292 | Padierna 3 | 477003.38 | 2134728.65 | basaltos | 14.2 | 6.7 | 385 | 320 | 6.95 | 379 | 0 | 109.22 | 0.392 | 22.5 | 19.94 | 20.31 | 23.6 | 4.04 | 41.76 | nd | nd | nd | 44.99 | nd | 0.0086 | 7
PS-31 | Acoxpa 31 | 485490.92 | 2133606.5 | depositos lacustres | 14.5 | 6.41 | 412 | 274 | 7.11 | 414 | 0 | 134.78 | 0.268 | 26.1 | 20.74 | 25.64 | 21.7 | 4.77 | 62.96 | nd | nd | nd | 9.01 | 0.004 | 0.00751 | -0.6
226 | Nuevo Huipulco | 485355.482 | 2132392.506 | depositos aluviales | 12.8 | 6.74 | 195 | 280 | 7.56 | 188.5 | 0 | 79.01 | 0.512 | 6.5 | 9.17 | 11.37 | 15.26 | 2.94 | 14.42 | nd | nd | nd | 8.79 | 0.0039 | 0.00333 | 9.2
PS-10 | Tulyehualco 10 | 484652.31 | 2132115.02 | depositos aluviales | 13.6 | 6.58 | 228 | 250 | 7.52 | 224 | 0 | 74.36 | 0.446 | 8.6 | 11.17 | 11.61 | 15.54 | 3.5 | 25.82 | nd | nd | nd | 15.84 | 0.0016 | 0.0034 | 6.5
PS-17 | Zapata 17 | 482110.38 | 2134087.96 | basaltos | 16.7 | 6.38 | 452 | 664 | 7.08 | 447 | 0 | 115.03 | 0.396 | 50.5 | 14.36 | 20.31 | 42.7 | 5.42 | 33.86 | nd | nd | nd | 25.82 | 0.0014 | 0.00652 | 4.4
PS-21 | Inyecccion Directa 21 | 479717.95 | 2134059.18 | basaltos | 14.6 | 6.53 | 408 | 352 | 7.21 | 408 | 0 | 87.14 | 0.467 | 34 | 11.96 | 19.83 | 36.44 | 5.03 | 42.68 | nd | nd | nd | 42.33 | 0.001 | 0.00619 | 9.2
223 | San Pedro Martir 1 | 483711.66 | 2130106.82 | basaltos | 14.4 | 6.48 | 286 | 280 | 7.26 | 280 | 0 | 89.47 | 0.376 | 13.1 | 13.56 | 17.41 | 16.6 | 3.41 | 26.86 | nd | nd | nd | 29.21 | nd | 0.00452 | 9.8
302 | Arenal | 485115.73 | 2131526.98 | depositos aluviales | 14.8 | 6.67 | 422 | 262 | 7.55 | 411 | 0 | 137.1 | 0.308 | 20 | 22.33 | 22.25 | 25.9 | 4.7 | 51.92 | nd | nd | nd | 31.84 | 0.002 | 0.0069 | 3.8
PER-7 | Periferico 7 | 483482.97 | 2132349.13 | andesitas basalticas | 13.7 | 7.1 | 215 | 224 | 8.07 | 207 | 0 | 88.3 | 0.294 | 8.5 | 8.37 | 13.54 | 18.46 | 2.04 | 16.91 | nd | nd | nd | 10.81 | 0.0012 | 0.00376 | 7.8
PER-6 | Periferico 6 | 484152.67 | 2132588.78 | depositos aluviales | 14.1 | 685 | 243 | 250 | 7.69 | 226 | 0 | 91.79 | 0.44 | 10.5 | 9.97 | 12.82 | 17.94 | 2.82 | 20.34 | nd | nd | nd | 10.03 | 0.008 | 0.00415 | 3.9
300 | ViaductoTlalpan 1 | 482898.989 | 2131672.208 | basaltos | 13.8 | 6.78 | 285 | 250 | 7.56 | 282 | 0 | 97.6 | 0.338 | 14.2 | 12.76 | 15.72 | 20.02 | 3.01 | 25.2 | nd | nd | nd | 24.15 | 0.0088 | 0.00486 | 6.5
191 | Galeana Tlalpan | 482587.08 | 2132266.522 | andesitas basalticas | 16.7 | 6.58 | 192 | 638 | 7.31 | 188 | 0 | 67.39 | 0.317 | 8.3 | 11.57 | 8.95 | 11.28 | 2.8 | 17.63 | nd | nd | nd | int | 0.001 | 0.00267 | 5
295 | Pedregal Aguilas | 482230.37 | 2130636.29 | basaltos | 12.9 | 6.87 | 233 | 248 | 7.61 | 223 | 0 | 61.58 | 0.576 | 11 | 9.57 | 9.92 | 17.28 | 3.17 | 26.66 | nd | nd | nd | 22.93 | 0.001 | 0.0036 | 6.3
299 | Tlalcoligia | 481835.661 | 2130753.217 | basaltos | 13.2 | 6.87 | 214 | 313 | 7.61 | 204 | 0 | 62.74 | 0.59 | 11 | 9.57 | 9.67 | 17.46 | 3.18 | 20.72 | nd | nd | nd | 18.51 | 0.0032 | 0.0036 | 9
267 | El Caracol | 483033.245 | 2134371.183 | basaltos | 14.6 | 6.7 | 477 | 420 | 7.69 | 367 | 0 | 113.87 | 0.324 | 43 | 14.76 | 17.65 | 32.8 | 5.1 | 22.8 | nd | nd | nd | 16.99 | 0.0067 | 0.00621 | 2.7
117 | Pista Olimpica 1 | 488963.26 | 2132839.8 | depositos lacustres | 25.3 | 7.28 | 571 | 256 | 8.06 | 513 | 0 | 233.54 | 0.229 | 58 | 15.95 | 29.99 | 47.32 | 5.08 | 16.95 | nd | nd | nd | int | 0.0057 | 0.00827 | -3.2
S-9 | S-9 | 486028.42 | 2130204.76 | basaltos | 17.4 | 7.2 | 339 | 305 | 7.68 | 360 | 0 | 124.32 | 0.306 | 23.5 | 15.95 | 20.8 | 25.4 | 3.95 | 35.5 | nd | nd | nd | 29.83 | 0.0056 | 0.0053 | 3.9
224 | Sta Cruz Xochitepec | 486295.23 | 2129393.54 | basaltos | 19.9 | 7.78 | 415 | 213 | 8.27 | 415 | 0 | 174.29 | 0.247 | 31 | 17.95 | 24.18 | 33.5 | 4.4 | 32.98 | nd | nd | nd | 10.68 | 0.0085 | 0.00582 | 0.5
PS-9 | Periferico 9 | 486109.13 | 2131058.17 | depositos aluviales | 17.4 | 6.68 | 535 | 260 | 7.11 | 492 | 0 | 151.05 | 0.357 | 29.5 | 24.72 | 23.7 | 34.02 | 9.82 | 56.68 | nd | nd | nd | 42.34 | 0.0041 | 0.00695 | 4.5
L.D. | [7 empty] | Limite de | deteccion |  | 0 | 0.5 | 0.01 | 0.04 | 0.8 | 0.8 | 1 | 0.5 | 4 | 0.05 | 0.05 | 0.05 | 0.9 | 0.001 | 0.001
[8 empty] | Valor sobre | la norma | para agua | de consumo | humano

## Oriente
Num Pozo | Pozo | x | y | Geologia | Temperatura de agua °C | pH (Campo) | Cond. Electrica ms/cm (Campo) | ORP mV | pH | Cond. Electrica ms/cm | CO3 2- mg/L | HCO3 - mg/L | F- mg/L | Cl- mg/L | Ca2+ mg/L | Mg2+ mg/L | Na+ mg/L | K+ mg/L | SO42- mg/L | Zn mg/L | Mn mg/L | Fe mg/L | NO3- mg/L | As mg/L | Pb mg/L | Balance
213 | Sn Lorenzo Atemoaya 1 | 489625.97 | 2126940.23 | andesitas basalticas | 13.8 | 7.05 | 169 | 280 | 7.71 | 165 |  | 169 | 0.226 | 9 | 7.97 | 8.7 | 12.18 | 1.77 | 8.78 | nd | nd | nd | 12.04 | nd | 0.00237 | 3.3
S-5 | S-5 | 489503.31 | 2126632.01 | andesitas basalticas | 13.8 | 7.04 | 153 | 192 | 7.65 | 159 |  | 61.58 | 0.236 | 7.2 | 6.77 | 8.46 | 10.88 | 1.52 | 5.59 | nd | nd | nd | 13.88 | nd | 0.00244 | 7.6
S-6 | S-6 | 489836.5 | 2126420.81 | andesitas basalticas | 14.2 | 7.36 | 171 | 600 | 7.9 | 162 |  | 62.74 | 0.235 | 7.6 | 7.57 | 7.98 | 13.66 | 1.45 | 6.53 | nd | nd | nd | 15.04 | nd | 0.00248 | 9.4
278 | Nativitas 2 | 490141.193 | 2126293.436 | Andesitas Basalticas | 13.9 | 6.53 | 171 | 322 | 7.91 | 169 |  | 69.71 | 0.247 | 9 | 7.57 | 8.94 | 12.46 | 1.6 | 5.7 | nd | nd | nd | 13.44 | 0.001 | 0.00275 | 5.7
228 | Sta Cruz Acalpixca 1 | 492307.85 | 2127446.6 | andesitas basalticas | 14.1 | 7.14 | 264 |  | 8.14 | 269 |  | 123.16 | 0.268 | 16.8 | 9.57 | 13.54 | 24.22 | 2.61 | 16.23 | nd | nd | nd | int | nd | 0.00418 | -2.1
SL-14 | San Luis 14 | 493402.74 | 2128639.02 | Andesitas Basalticas | 14.9 | 6.44 | 591 | 315 | 6.96 | 573 |  | 195.2 | 0.277 | 39.1 | 28.71 | 28.05 | 45.35 | 5.7 | 60.75 | nd | nd | nd | 28.74 | 0.0014 | 0.00662 | 2.6
SL-13 | San Luis 13 | 494712 | 2128444.58 | andesitas basalticas | 14.8 | 8.01 | 795 | -73 | 8.44 | 769 | 13.71 | 312.55 | 0.273 | 90.1 | 19.14 | 20.79 | 117.45 | 13.75 | 23.14 | nd | nd | nd | int | nd | 0.00811 | -2.8
SL-11 | San Luis 11 | 495497.95 | 2128837.9 | andesitas basalticas | 15 | 7.3 | 174 | 136 | 8.19 | 165 |  | 75.52 | 0.294 | 9.7 | 7.98 | 10.16 | 14.6 | 1.12 | 4.85 | 0.41 | nd | nd | 9.38 | nd | 0.00545 | 8.1
S-19 (SL-9) | San Luis 9 | 496124.2 | 2128603.22 | andesitas basalticas | 14.5 | 7.25 | 232 | 285 | 7.83 | 221 |  | 89.47 | 0.313 | 12.3 | 9.57 | 12.58 | 18.56 | 1.38 | 12.14 | nd | nd | nd | 13.24 | nd | 0.0031 | 6.4
215 | San Luis Tlaxialtemalco | 495987.71 | 2128364.72 | andesitas basalticas | 14.8 | 7.2 | 169 | 175 | 8.01 | 175.4 |  | 83.66 | 0.305 | 9 | 7.17 | 8.22 | 16.66 | 1.11 | 5.87 | nd | nd | nd | 9.96 | nd | 0.00246 | 1.2
SL-20 | Sn Luis 20 | 490849.17 | 2128023.64 | andesitas basalticas | 15.1 | 7 | 507 | 169 | 7.43 | 479 |  | 181.26 | 0.271 | 28.8 | 21.54 | 26.12 | 37.8 | 4.9 | 40.08 | nd | nd | nd | 19.77 | 0.0011 | 0.00588 | 3.9
S-8 | S-8 | 487955.89 | 2127418.17 | andesitas basalticas | 18.3 | 7.48 | 327 | 285 | 7.58 | 375 |  | 89.47 | 0.29 | 25 | 15.95 | 16.92 | 29.74 | 4.35 | 49 | nd | nd | nd | 50.21 | 0.0015 | 0.0051 | 5.9
210 | Reclusorio Sur 2 | 486442.68 | 2126879.88 | andesitas basalticas | 15.7 | 7.27 | 292 | 208 | 8.14 | 289 |  | 79.01 | 0.279 | 17 | 13.16 | 17.17 | 18.1 | 2.67 | 25.42 | nd | nd | nd | 40.39 | 0.0017 | 0.00371 | 11.9
N-4 | Noria 4 | 487856.7 | 2128805.59 | Depositos aluviales | 15.1 | 7.45 | 223 | 302 | 8.29 | 216 |  | 90.63 | 0.254 | 11.2 | 4.79 | 13.3 | 21 | 2.68 | 9.62 | nd | nd | nd | 14.21 | 0.0038 | 0.00294 | 7.3
209 | Reclusorio Sur 1 | 486901.51 | 2126276.1 | andesitas basalticas | 15.7 | 7.35 | 269 | 648 | 8.08 | 266 |  | 67.39 | 0.244 | 13 | 13.56 | 14.99 | 15.8 | 2.34 | 22.68 | nd | nd | nd | 38.95 | nd | 0.00344 | 15.5
SL-16 | Sn Luis 16 | 493982.58 | 2128000.03 | andesitas basalticas | 14.1 | 6.99 | 294 | 208 | 7.69 | 282 |  | 115.03 | 0.285 | 16.5 | 13.96 | 13.78 | 24.1 | 2.44 | 19.83 | nd | nd | nd | 13.92 | nd | 0.00369 | 3.1
TUL-4 | Tulyehualco 4 | 499726.72 | 2128034.47 | andesitas basalticas | 15.7 | 7.64 | 788 | 28 | 8.19 | 800 | 9.14 | 282.34 | 0.33 | 67 | 25.65 | 33.05 | 101.9 | 6.86 | 69.15 | nd | nd | nd | 17.85 | 0.0019 | 0.00784 | 2
S-13 entrada | S-13 | 498519.81 | 2128423.03 | andesitas basalticas | 13.9 | 8.35 | 448 | 114 | 8.76 | 451 | 9.14 | 188.23 | 0.324 | 35 | 14.83 | 19.69 | 54 | 3.85 | 16.15 | nd | nd | nd | int | 0.0018 | 0.0058 | 0.99
S-13 salida | S-13 | 498519.81 | 2128423.03 | andesitas basalticas | 14.4 | 8.7 | 487 | 735 | 8.96 | 489 | 22.86 | 167.31 | 0.318 | 37.9 | 16.03 | 18.47 | 63.6 | 3.84 | 17.21 | nd | nd | nd | n.m. | 0.0018 | 0.006 | 2.5
207 entrada | Cerrillo 2 | 498219.32 | 2127872.29 | andesitas basalticas | 14.35 | 6.65 | 461 | 93 | 8.58 | 457 | 6.86 | 211.47 | 0.351 | 35 | 11.96 | 19.11 | 61.55 | 4.48 | 10.04 | nd | nd | nd | int | nd | 0.00618 | 0.7
207 salida | Cerrillo 2 | 498219.32 | 2127872.29 | andesitas basalticas | 15.2 | 8.12 | 493 | 684 | 8.45 | 499 | 5.71 | 213.79 | 0.348 | 44.5 | 13.53 | 18.53 | 72.45 | 4.57 | 11.12 | nd | nd | nd | n.m. | nd | 0.00691 | 2.7
206 | Cerrillo 1 | 497682.71 | 2128146.45 | andesitas basalticas | 14.7 | 7.78 | 279 | 90 | 8.46 | 274 | 2.29 | 135.94 | 0.344 | 17 | 10.52 | 15.49 | 28.3 | 2 | 6.26 | nd | nd | nd | int | nd | 0.00322 | 2.8
276 | Cerrillo 3 entrada | 498525.612 | 2127466.826 | andesitas basalticas | 13.8 | 8.13 | 373 | 74 | 8.82 | 359 | 10.29 | 153.37 | 0.372 | 28.1 | 5.01 | 9.72 | 60.3 | 6.7 | 6.83 | nd | nd | nd | int | nd | 0.00467 | 0.7
276 | Cerrillo 3 salida | 498525.612 | 2127466.826 | andesitas basalticas | 14.5 | 8.6 | 384 | 392 | 9.32 | 401 | 18.29 | 144.08 | 0.364 | 38.3 | 5.61 | 10.21 | 59.5 | 6.7 | 6.07 | nd | nd | nd | n.m. | 0.0015 | 0.00497 | -3.7
252 | Pabellon Nacional | 498879.47 | 2127095.47 | andesitas basalticas | 14.8 | 8.3 | 345 | 105 | 8.99 | 332 | 8 | 154.53 | 0.433 | 21.4 | 4.01 | 7.29 | 61.7 | 5.25 | 3.66 | nd | nd | nd | int | nd | 0.00498 | 1.9
R-11 | R-11 | 499089.63 | 2127342.15 | andesitas basalticas | 14.3 | 8.34 | 688 | 55 | 8.59 | 665 | 13.71 | 255.62 | 0.45 | 65 | 10.42 | 12.88 | 119.05 | 8.4 | 20.66 | nd | nd | nd | int | 0.0011 | 0.00822 | 0.4
TUL-2 | Tulyehualco 2 | 499741.87 | 2127663.71 | andesitas basalticas | 16.1 | 8.21 | 601 | -98 | 8.61 | 581 | 11.43 | 237.03 | 0.459 | 36.5 | 17.23 | 19.44 | 78.75 | 6.36 | 44.72 | nd | nd | nd | int | nd | 0.0067 | -1.5
R-24 | R-24 | 499210.726 | 2122872.882 | Andesitas Basalticas | 14.6 | 7.36 | 240 | 156 | 7.84 | 233 |  | 81.33 | 0.343 | 12 | 12.02 | 12.15 | 17.8 | 1.61 | 10.98 | nd | nd | nd | 23.67 | nd | 0.00255 | 11.9
275 | Mirador 3 | 494248.01 | 2126802.54 | andesitas basalticas | 13.3 | 7.4 | 195 | 415 | 8.5 | 193 | 22.86 | 41.83 | 0.308 | 10.1 | 7.58 | 9.43 | 21.22 | 1.51 | nd | nd | nd | nd | 11.82 | nd | 0.002 | 9.9
S-2 | S-2 | 486974.99 | 2126818.91 | Andesitas Basalticas | 15.1 | 7.05 | 241 | 255 | 7.95 | 242 |  | 70.88 | 0.263 | 10.8 | 11.17 | 14.75 | 15.46 | 2.23 | 19.52 | nd | nd | nd | 33.67 | nd | 0.0031 | 14.4
SL-5 | Sn Luis 5 | 497217.78 | 2129355.64 | Andesitas Basalticas | 14.8 | 6.82 | 357 | 222 | 7.59 | 338 |  | 122 | 0.337 | 18.9 | 15.95 | 17.17 | 28.64 | 2.4 | 24.72 | nd | nd | nd | 13.16 | nd | 0.00471 | 8.5
216 | San Lucas Xochimanca | 487959.19 | 2127010.33 | Andesitas Basalticas | 15.2 | 7.35 | 272 | 245 | 7.9 | 261 |  | 88.3 | 0.239 | 13.3 | 10.77 | 15.72 | 18.88 | 2.63 | 20.04 | nd | nd | nd | 26.18 | nd | 0.0038 | 9.7
S-4 | Reclusorio Sur 4 | 486365.96 | 2126348.8 | andesitas basalticas | 16.2 | 7.02 | 270 | 274 | 8.21 | 268 |  | 76.69 | 0.292 | 12.4 | 11.96 | 15.72 | 17.6 | 2.13 | 20.46 | nd | nd | nd | 36.5 | nd | 0.00345 | 14.3
222 | Santiago Tepalcatlalpan | 487135.27 | 2127496.94 | andesitas basalticas | 14.9 | 17.03 | 370 | 180 | 7.87 | 364 |  | 104.57 | 0.257 | 18.2 | 14.36 | 22.25 | 25.2 | 3.74 | 46.12 | nd | nd | nd | 28.77 | 0.001 | 0.00428 | 7.9
SL-1 | San Luis 1 | 497347.71 | 2129083.58 | Andesitas Basalticas | 14.6 | 6.97 | 284 | 308 | 7.83 | 275 |  | 99.92 | 0.333 | 14.6 | 12.36 | 14.03 | 22.74 | 1.62 | 20.68 | nd | nd | nd | 10.51 | nd | 0.00413 | 6.1
277 | Panteon Sn Lucas Xochimanca 1 | 488388.73 | 2126928.24 | Andesitas Basalticas | 14.3 | 7.94 | 207 | 736 | 8.6 | 204 | 9.14 | 52.29 | 0.231 | 11 | 8.77 | 9.19 | 21.62 | 1.83 | 8.89 | nd | nd | nd | 17.1 | nd | 0.00254 | 13.7
TEC-8 | Tecomitl 8 | 500084.281 | 2123309.092 | andesitas basalticas | 14.3 | 7.82 | 605 | 138 | 8.59 | 578 | 14.86 | 257.94 | 0.277 | 49 | 10.42 | 17.5 | 92.25 | 7.3 | 7.43 | nd | nd | nd | int | nd | 0.00715 | -0.8
R-21 | R-21 | 500379.67 | 2122267.22 | Andesitas Basalticas | 14.3 | 7.43 | 203 | 180 | 8.21 | 193 |  | 79.01 | 0.284 | 7.7 | 9.62 | 9.72 | 15.2 | 1.44 | 8.69 | nd | nd | nd | 16.35 | nd | 0.00216 | 7.8
334 | San Ramon | 500777.21 | 2121267.32 | Dacitas | 14.4 | 7.44 | 161 | 263 | 8.16 | 159 |  | 81.33 | 0.377 | 5.1 | 6.41 | 9.72 | 14.86 | 1.21 | 3.61 | nd | nd | nd | 9.27 | nd | 0.0021 | 7.3
R-19 | R-19 | 498956.14 | 2122296.8 | Andesitas Basalticas | 14.3 | 733 | 154 | 200 | 8.4 | 152 |  | 67.4 | 0.276 | 5 | 8.02 | 8.26 | 12.64 | 1.14 | 5.39 | nd | nd | nd | 10.51 | nd | 0.00148 | 9.98
R-18 | R-18 | 499279.37 | 2123211.16 | andesitas basalticas | 13.7 | 7.05 | 244 | 212 | 8 | 233 |  | 112.7 | 0.284 | 9.8 | 14.43 | 12.15 | 18.26 | 1.53 | 5.26 | nd | nd | nd | 7.75 | nd | 0.00254 | 6.7
TEC-14 | Tecomitl 14 | 501754.23 | 2123984.93 | andesitas basalticas | 14.4 | 7.3 | 570 | 168 | 8.02 | 556 |  | 302.1 | 0.343 | 28.1 | 15.23 | 18.71 | 82.85 | 4.82 | 7.74 | nd | nd | nd | int | nd | 0.0069 | 1
TEC-16 | Tecomitl 16 | 502188.195 | 2123973.589 | andesitas basalticas | 17.1 | 6.76 | 848 | 196 | 7.36 | 840 |  | 394.7 | 0.356 | 43 | 36.87 | 40.35 | 88.8 | 8.03 | 101.05 | nd | 0.12 | nd | int | 0.001 | 0.00838 | -2.9
TEC-21 | Tecomitl 21 | 503510.68 | 2123392.51 | Depositos aluviales | 16.7 | 7.21 | 1040 | 55 | 8 | 1039 |  | 511.24 | 0.397 | 60 | 39.28 | 50.07 | 129 | 10.7 | 84.75 | nd | 0.15 | nd | int | 0.001 | 0.009346 | 0.5
L.D. | [8 empty] | Limite de | detccion | 0 | 0.5 | 0.01 | 0.04 | 0.8 | 0.8 | 1 | 0.5 | 4 | 0.05 | 0.05 | 0.05 | 0.9 | 0.001 | 0.001
|  |  |  | Valor sobre | la norma | para agua | de consumo | humano